## Rekapitulace stavby
Export Komplet | [25 empty] | VZ | 2.0 | [5 empty] | False | False | {cdaeeee3-eed5-416b-bc43-b2e96c1cae57}
[18 empty] | >> skryté sloupce << | [13 empty] | 0,01 | 21
[32 empty] | 0,01 | 15
|  | REKAPITULACE STAVBY | [16 empty] | v --- níže se nacházejí doplnkové a pomocné údaje k sestavám --- v | [11 empty] | Návod na vyplnění | 0,001
|  | Kód: |  |  |  |  | 112022 | [23 empty] | Měnit lze pouze buňky se žlutým podbarvením! 1) v Rekapitulaci stavby vyplňte údaje o Uchazeči (přenesou se do ostatních sestav i v jiných listech) 2) na vybraných listech vyplňte v sestavě Soupis prací ceny u položek | 0,01
|  | Stavba: |  |  |  |  | OPRAVA LÁVKY PRO PĚŠÍ NA PODHODLÍ 2 | [24 empty] | 0,01
|  | KSO: | [11 empty] | CC-CZ: | [17 empty] | 0,01
|  | Místo: |  |  |  |  | POHODLÍ | [6 empty] | Datum: |  | 20. 6. 2022 | [15 empty] | 0,01
0,01
|  | Zadavatel: | [11 empty] | IČ: | [17 empty] | 0,01
|  |  | MĚSTYS ŽERNOV, ŽERNOV 112, 51203 | [10 empty] | DIČ: | [17 empty] | 0,01
0,01
|  | Uchazeč: | [11 empty] | IČ: |  | Vyplň údaj | [15 empty] | 0,01
|  |  | Vyplň údaj | [10 empty] | DIČ: |  | Vyplň údaj | [15 empty] | 0,01
False
|  | Projektant: | [11 empty] | IČ: | [17 empty] | False
|  |  | MOSTY JAN HOFMAN , S.R.O. | [10 empty] | DIČ: | [17 empty] | True
0,01
|  | Zpracovatel: | [11 empty] | IČ: | [17 empty] | 0,01
|  |  | ING. LUBOŠ KASPER | [10 empty] | DIČ: | [17 empty] | False
Poznámka:
Soupis prací je sestaven s využitím Cenové soustavy ÚRS. Položky, které pochází z této cenové soustavy, jsou ve sloupci 'Cenová soustava' označeny popisem 'CS ÚRS' a úrovní příslušného kalendářního pololetí. Veškeré další informace vymezující popis a podmínky použití těchto položek z Cenové soustavy, které nejsou uvedeny přímo v soupisu prací, jsou neomezeně dálkově k dispozici na webu podminky.urs.cz.
|  | Cena bez DPH | [11 empty] | 0
[8 empty] | Sazba daně |  | Základ daně |  |  |  | Výše daně
|  | DPH |  | základní |  |  |  | 21% |  | 0 |  |  |  | 0
|  |  |  | snížená |  |  |  | 15% |  | 0 |  |  |  | 0
|  |  |  | zákl. přenesená |  |  |  | 21% |  | 0 |  |  |  | 0
|  |  |  | sníž. přenesená |  |  |  | 15% |  | 0 |  |  |  | 0
|  |  |  | nulová |  |  |  | 0% |  | 0 |  |  |  | 0
|  | Cena s DPH | [6 empty] | v |  | CZK |  |  | 0
REKAPITULACE OBJEKTŮ STAVBY A SOUPISŮ PRACÍ
| Kód: | [6 empty] | 112022
| Stavba: | [6 empty] | OPRAVA LÁVKY PRO PĚŠÍ NA PODHODLÍ 2
| Místo: | [6 empty] | POHODLÍ |  |  |  |  | Datum: |  | 20. 6. 2022
| Zadavatel: | [6 empty] | MĚSTYS ŽERNOV, ŽERNOV 112, 51203 |  |  |  |  | Projektant: |  | MOSTY JAN HOFMAN , S.R.O. |  |  |  | Informatívní údaje z listů zakázek
| Uchazeč: | [11 empty] | Zpracovatel: |  | ING. LUBOŠ KASPER
| Kód |  |  |  | Popis | [6 empty] | Cena bez DPH [CZK] |  |  |  | Cena s DPH [CZK] | Typ |  | z toho Ostat. náklady [CZK] | DPH [CZK] | Normohodiny [h] | DPH základní [CZK] | DPH snížená [CZK] | DPH základní přenesená [CZK] | DPH snížená přenesená [CZK] | Základna DPH základní | Základna DPH snížená | Základna DPH zákl. přenesená | Základna DPH sníž. přenesená | Základna DPH nulová
| Náklady stavby celkem | [10 empty] | 0 |  |  |  | 0 |  |  | 0 | 0 | 0 | 0 | 0 | 0 | 0 | 0 | 0 | 0 | 0 | 0 |  | D | 0 | ###NOIMPORT### | IMPORT | {cdaeeee3-eed5-416b-bc43-b2e96c1cae57} | {00000000-0000-0000-0000-000000000000}
/ |  | 01 |  |  |  | OPRAVA LÁVKY PRO PĚŠÍ NA POHODLÍ 2 | [5 empty] | 0 |  |  |  | 0 | STA |  | 0 | 0 | 0 | 0 | 0 | 0 | 0 | 0 | 0 | 0 | 0 | 0 |  |  | 1 |  | IMPORT | {b5b08e15-065f-40e0-a10c-a309feb60b85} | {cdaeeee3-eed5-416b-bc43-b2e96c1cae57} | 2

## 01 - OPRAVA LÁVKY PRO PĚŠ...
[9 empty] | >> skryté sloupce << | [9 empty] | {b5b08e15-065f-40e0-a10c-a309feb60b85} | [5 empty] | SANACE | SANACE | 82,256 | 2
2
| KRYCÍ LIST SOUPISU PRACÍ | [8 empty] | v --- níže se nacházejí doplnkové a pomocné údaje k sestavám --- v | [8 empty] | False
Stavba:
OPRAVA LÁVKY PRO PĚŠÍ NA PODHODLÍ 2
Objekt:
01 - OPRAVA LÁVKY PRO PĚŠÍ NA POHODLÍ 2
| KSO: |  |  |  |  | CC-CZ:
| Místo: |  | POHODLÍ |  |  | Datum: | 20. 6. 2022
| Zadavatel: |  |  |  |  | IČ:
|  | MĚSTYS ŽERNOV, ŽERNOV 112, 51203 |  |  |  | DIČ:
| Uchazeč: |  |  |  |  | IČ: | Vyplň údaj
|  | Vyplň údaj |  |  |  | DIČ: | Vyplň údaj
| Projektant: |  |  |  |  | IČ:
|  | MOSTY JAN HOFMAN , S.R.O. |  |  |  | DIČ:
| Zpracovatel: |  |  |  |  | IČ:
|  | ING. LUBOŠ KASPER |  |  |  | DIČ:
Poznámka:
| Cena bez DPH | [5 empty] | 0
|  |  | Základ daně |  |  | Sazba daně | Výše daně
| DPH | základní | 0 |  |  | 21% | 0
|  | snížená | 0 |  |  | 15% | 0
|  | zákl. přenesená | 0 |  |  | 21% | 0
|  | sníž. přenesená | 0 |  |  | 15% | 0
|  | nulová | 0 |  |  | 0% | 0
| Cena s DPH |  |  | v | CZK |  | 0
REKAPITULACE ČLENĚNÍ SOUPISU PRACÍ
Stavba:
OPRAVA LÁVKY PRO PĚŠÍ NA PODHODLÍ 2
Objekt:
01 - OPRAVA LÁVKY PRO PĚŠÍ NA POHODLÍ 2
Místo: |  |  | POHODLÍ |  |  | Datum: | 20. 6. 2022
Zadavatel: |  |  | MĚSTYS ŽERNOV, ŽERNOV 112, 51203 |  |  | Projektant: | MOSTY JAN HOFMAN , S.R.O.
Uchazeč: |  |  | Vyplň údaj |  |  | Zpracovatel: | ING. LUBOŠ KASPER
Kód dílu - Popis | [6 empty] | Cena celkem [CZK]
Náklady stavby celkem | [6 empty] | 0 | [12 empty] | -1
| HSV - Práce a dodávky HSV | [5 empty] | 0
| 3 - Svislé a kompletní konstrukce | [5 empty] | 0
| 4 - Vodorovné konstrukce | [5 empty] | 0
| 6 - Úpravy povrchů, podlahy a osazování výplní | [5 empty] | 0
| 9 - Ostatní konstrukce a práce, bourání | [5 empty] | 0
| 998 - Přesun hmot | [5 empty] | 0
| PSV - Práce a dodávky PSV | [5 empty] | 0
| 762 - Konstrukce tesařské | [5 empty] | 0
| 783 - Dokončovací práce - nátěry | [5 empty] | 0
| HZS - Hodinové zúčtovací sazby | [5 empty] | 0
| VRN - Vedlejší rozpočtové náklady | [5 empty] | 0
| VRN1 - Průzkumné, geodetické a projektové práce | [5 empty] | 0
| VRN3 - Zařízení staveniště | [5 empty] | 0
| VRN4 - Inženýrská činnost | [5 empty] | 0
| VRN6 - Územní vlivy | [5 empty] | 0
SOUPIS PRACÍ
Stavba:
OPRAVA LÁVKY PRO PĚŠÍ NA PODHODLÍ 2
Objekt:
01 - OPRAVA LÁVKY PRO PĚŠÍ NA POHODLÍ 2
Místo: |  |  | POHODLÍ |  |  | Datum: | 20. 6. 2022
Zadavatel: |  |  | MĚSTYS ŽERNOV, ŽERNOV 112, 51203 |  |  | Projektant: | MOSTY JAN HOFMAN , S.R.O.
Uchazeč: |  |  | Vyplň údaj |  |  | Zpracovatel: | ING. LUBOŠ KASPER
PČ | Typ | Kód | Popis | MJ | Množství | J.cena [CZK] | Cena celkem [CZK] | Cenová soustava |  |  | DPH | J. Nh [h] | Nh celkem [h] | J. hmotnost [t] | Hmotnost celkem [t] | J. suť [t] | Suť Celkem [t]
Náklady soupisu celkem | [6 empty] | 0 | [5 empty] | 0 |  | 12.4599 |  | 0.012 |  | D | -1 | [14 empty] | 0
| D | HSV | Práce a dodávky HSV |  |  |  | 0 | [5 empty] | 0 |  | 12.2202 |  | 0.012 | 1 | D | 0 |  |  |  | ROZPOCET | [10 empty] | 0
| D | 3 | Svislé a kompletní konstrukce |  |  |  | 0 | [5 empty] | 0 |  | 8.5483 |  | 0 | 1 | D | 1 |  |  |  | ROZPOCET | [10 empty] | 0
1 | K | 334323418 | Mostní pilíře a sloupy z betonu železového C 30/37 | m3 | 1.976 |  | 0 | CS ÚRS 2022 01 |  |  | základní |  | 0 | 0 | 0 | 0 | 0 | 4 | K | 2 |  |  |  | ROZPOCET |  |  |  |  | 0 | 0 | 0 | 0 | 0 | 1 | 0 | 4 | 389916082
| Online PSC |  | https://podminky.urs.cz/item/CS_URS_2022_01/334323418 | [15 empty] | Online PSC | 2
| VV |  | 0,6*0,6*1,56*2"P4 |  | 1.123 | [13 empty] | VV | 2 | 2 | True | 0 | ROZPOCET
| VV |  | 0,6*0,6*1,05*2"P4 |  | 0.756 | [13 empty] | VV | 2 | 2 | True | 0 | ROZPOCET
| VV |  | 0,155*0,25*2,5"OP2 |  | 0.097 | [13 empty] | VV | 2 | 2 | True | 0 | ROZPOCET
| VV |  | Součet |  | 1.976 | [13 empty] | VV | 2 | 4 | True | 1 | ROZPOCET
2 | K | 334323491 | Mostní pilíře a sloupy z betonu Příplatek k ceně za betonáž malého rozsahu do 25 m3 | m3 | 1.976 |  | 0 | CS ÚRS 2022 01 |  |  | základní |  | 0 | 0 | 0 | 0 | 0 | 4 | K | 2 |  |  |  | ROZPOCET |  |  |  |  | 0 | 0 | 0 | 0 | 0 | 1 | 0 | 4 | -1380296792
| Online PSC |  | https://podminky.urs.cz/item/CS_URS_2022_01/334323491 | [15 empty] | Online PSC | 2
3 | K | 334353111 | Bednění mostních pilířů a sloupů konstantního průřezu ze systémového bednění zřízení pro pravoúhlý pilíř | m2 | 14.278 |  | 0 | CS ÚRS 2022 01 |  |  | základní |  | 0 | 0.00228 | 0.032554 | 0 | 0 | 4 | K | 2 |  |  |  | ROZPOCET |  |  |  |  | 0 | 0 | 0 | 0 | 0 | 1 | 0 | 4 | 1931410247
| Online PSC |  | https://podminky.urs.cz/item/CS_URS_2022_01/334353111 | [15 empty] | Online PSC | 2
| VV |  | 0,6*4*1,56*2"P4 |  | 7.488 | [13 empty] | VV | 2 | 2 | True | 0 | ROZPOCET
| VV |  | 0,6*4*1,05*2"P4 |  | 5.04 | [13 empty] | VV | 2 | 2 | True | 0 | ROZPOCET
| VV |  | 0,5*2,5+0,5*0,5*2"OP2 |  | 1.75 | [13 empty] | VV | 2 | 2 | True | 0 | ROZPOCET
| VV |  | Součet |  | 14.278 | [13 empty] | VV | 2 | 4 | True | 1 | ROZPOCET
4 | K | 334353211 | Bednění mostních pilířů a sloupů konstantního průřezu ze systémového bednění odstranění pro pravoúhlý pilíř | m2 | 14.278 |  | 0 | CS ÚRS 2022 01 |  |  | základní |  | 0 | 4e-05 | 0.00057112 | 0 | 0 | 4 | K | 2 |  |  |  | ROZPOCET |  |  |  |  | 0 | 0 | 0 | 0 | 0 | 1 | 0 | 4 | 1573736371
| Online PSC |  | https://podminky.urs.cz/item/CS_URS_2022_01/334353211 | [15 empty] | Online PSC | 2
5 | K | 334361412 | Výztuž betonářská mostních konstrukcí opěr, úložných prahů, křídel, závěrných zídek, bloků ložisek, pilířů a sloupů ze svařovaných sítí do 6 kg/m2 | t | 0.116 |  | 0 | CS ÚRS 2022 01 |  |  | základní |  | 0 | 1.0597 | 0.12293 | 0 | 0 | 4 | K | 2 |  |  |  | ROZPOCET |  |  |  |  | 0 | 0 | 0 | 0 | 0 | 1 | 0 | 4 | -1429266541
| Online PSC |  | https://podminky.urs.cz/item/CS_URS_2022_01/334361412 | [15 empty] | Online PSC | 2
| VV |  | (0,6*4*1,56*2+0,6*0,6)*2*4,335*0,001*1,25"P4 |  | 0.085 | [13 empty] | VV | 2 | 2 | True | 0 | ROZPOCET
| VV |  | (0,6*4*1,05*2+0,6*0,6*2)*4,335*0,001*1,25"P4 |  | 0.031 | [13 empty] | VV | 2 | 2 | True | 0 | ROZPOCET
| VV |  | Součet |  | 0.116 | [13 empty] | VV | 2 | 4 | True | 1 | ROZPOCET
6 | K | 348181131 | Zábradlí mostní ze dřeva měkkého hoblovaného výšky do 1,1 m, osová vzdálenost sloupků do 2 m trvalé s výplní výroba | m | 49.158 |  | 0 | CS ÚRS 2022 01 |  |  | základní |  | 0 | 0.17016 | 8.3647 | 0 | 0 | 4 | K | 2 |  |  |  | ROZPOCET |  |  |  |  | 0 | 0 | 0 | 0 | 0 | 1 | 0 | 4 | 1795957530
| Online PSC |  | https://podminky.urs.cz/item/CS_URS_2022_01/348181131 | [15 empty] | Online PSC | 2
| VV |  | "DEMONTÁŽ STÁVAJÍCÍHO ZÁBRADLÍ, OPRAVA, DOPLNĚNÍ | [15 empty] | VV | 2 | 1 | True | 0 | ROZPOCET
| VV |  | 1,2*4*2"NK1 |  | 9.6 | [13 empty] | VV | 2 | 2 | True | 0 | ROZPOCET
| VV |  | 1,595*6*2+0,605+1,105"NK 3 |  | 20.85 | [13 empty] | VV | 2 | 2 | True | 0 | ROZPOCET
| VV |  | 1,559*6*2"NK4 |  | 18.708 | [13 empty] | VV | 2 | 2 | True | 0 | ROZPOCET
| VV |  | Součet |  | 49.158 | [13 empty] | VV | 2 | 4 | True | 1 | ROZPOCET
7 | K | 348181132 | Zábradlí mostní ze dřeva měkkého hoblovaného výšky do 1,1 m, osová vzdálenost sloupků do 2 m trvalé s výplní montáž | m | 49.158 |  | 0 | CS ÚRS 2022 01 |  |  | základní |  | 0 | 0.00056 | 0.027528 | 0 | 0 | 4 | K | 2 |  |  |  | ROZPOCET |  |  |  |  | 0 | 0 | 0 | 0 | 0 | 1 | 0 | 4 | 262586892
| Online PSC |  | https://podminky.urs.cz/item/CS_URS_2022_01/348181132 | [15 empty] | Online PSC | 2
| VV |  | 1,2*4*2"NK1 |  | 9.6 | [13 empty] | VV | 2 | 2 | True | 0 | ROZPOCET
| VV |  | 1,595*6*2+0,605+1,105"NK 3 |  | 20.85 | [13 empty] | VV | 2 | 2 | True | 0 | ROZPOCET
| VV |  | 1,559*6*2"NK4 |  | 18.708 | [13 empty] | VV | 2 | 2 | True | 0 | ROZPOCET
| VV |  | Součet |  | 49.158 | [13 empty] | VV | 2 | 4 | True | 1 | ROZPOCET
| D | 4 | Vodorovné konstrukce |  |  |  | 0 | [5 empty] | 0 |  | 3.3889 |  | 0 | 1 | D | 1 |  |  |  | ROZPOCET | [10 empty] | 0
8 | K | 411171131 | Montáž ocelové konstrukce podlah a plošin pokrytou rošty hmotnosti konstrukce podlahy do 30 kg/m2 | t | 0.9 |  | 0 | CS ÚRS 2022 01 |  |  | základní |  | 0 | 0 | 0 | 0 | 0 | 4 | K | 2 |  |  |  | ROZPOCET |  |  |  |  | 0 | 0 | 0 | 0 | 0 | 1 | 0 | 4 | -1074077958
| Online PSC |  | https://podminky.urs.cz/item/CS_URS_2022_01/411171131 | [15 empty] | Online PSC | 2
| VV |  | 4,875*1,8*19,36*0,001 "NK1 |  | 0.17 | [13 empty] | VV | 2 | 2 | True | 0 | ROZPOCET
| VV |  | (9,805+9,595)*0,5*1,8*19,36*0,001+(1,2+0,7)*0,5*1,8*19,36*0,001"NK3 |  | 0.371 | [13 empty] | VV | 2 | 2 | True | 0 | ROZPOCET
| VV |  | (10,195+10,395)*0,5*1,8*19,36*0,001"NK4 |  | 0.359 | [13 empty] | VV | 2 | 2 | True | 0 | ROZPOCET
| VV |  | Součet |  | 0.9 | [13 empty] | VV | 2 | 4 | True | 1 | ROZPOCET
9 | M | POROROŠT | OCELOVÝ ŽÁROVĚ ZINKOVANÝ POROROŠT OKA 35/38 MM, NOSNOST 2.000,- KG/M2 | M2 | 46.476 |  | 0 |  |  |  | základní |  | 0 | 0 | 0 | 0 | 0 | 8 | M | 2 |  |  |  | ROZPOCET |  |  |  |  | 0 | 0 | 0 | 0 | 0 | 1 | 0 | 4 | -340004467
| VV |  | 4,875*1,8 "NK1 |  | 8.775 | [13 empty] | VV | 2 | 2 | True | 0 | ROZPOCET
| VV |  | (9,805+9,595)*0,5*1,8+(1,2+0,7)*0,5*1,8"NK3 |  | 19.17 | [13 empty] | VV | 2 | 2 | True | 0 | ROZPOCET
| VV |  | (10,195+10,395)*0,5*1,8"NK4 |  | 18.531 | [13 empty] | VV | 2 | 2 | True | 0 | ROZPOCET
| VV |  | Součet |  | 46.476 | [13 empty] | VV | 2 | 4 | True | 1 | ROZPOCET
10 | K | 423173531 | Montáž spřažené příhradové ocelové konstrukce s příčníky šířky do 2,4 m, výšky do 3 m mostu o více polích, rozpětí pole do 13 m | t | 2.804 |  | 0 | CS ÚRS 2022 01 |  |  | základní |  | 0 | 0.05779 | 0.16204 | 0 | 0 | 4 | K | 2 |  |  |  | ROZPOCET |  |  |  |  | 0 | 0 | 0 | 0 | 0 | 1 | 0 | 4 | -1482706693
| Online PSC |  | https://podminky.urs.cz/item/CS_URS_2022_01/423173531 | [15 empty] | Online PSC | 2
| VV |  | "NK1 NÁSTUPNÍ RAMPA | [15 empty] | VV | 2 | 1 | True | 0 | ROZPOCET
| VV |  | 4,875*2*37,9*0,001"UPN 260 |  | 0.37 | [13 empty] | VV | 2 | 2 | True | 0 | ROZPOCET
| VV |  | 2*2*22*0,001"UPN 180 |  | 0.088 | [13 empty] | VV | 2 | 2 | True | 0 | ROZPOCET
| VV |  | 4*1,905*8,64*0,001"UPN 80 |  | 0.066 | [13 empty] | VV | 2 | 2 | True | 0 | ROZPOCET
| VV |  | (2,804+2,905)*2*2,09*0,001"L 35/35 |  | 0.024 | [13 empty] | VV | 2 | 2 | True | 0 | ROZPOCET
| VV |  | "NK3 | [15 empty] | VV | 2 | 1 | True | 0 | ROZPOCET
| VV |  | (9,595+9,805+0,605+0,9)*31,9*0,001"UPN 260 |  | 0.667 | [13 empty] | VV | 2 | 2 | True | 0 | ROZPOCET
| VV |  | 1,72*2*22*0,001"UPN 180 |  | 0.076 | [13 empty] | VV | 2 | 2 | True | 0 | ROZPOCET
| VV |  | 10*1,72*8,64*0,001"UPN80 |  | 0.149 | [13 empty] | VV | 2 | 2 | True | 0 | ROZPOCET
| VV |  | (2,96+3,010+2,96+3,015)*2*2,09*0,001"L35/35 |  | 0.05 | [13 empty] | VV | 2 | 2 | True | 0 | ROZPOCET
| VV |  | "NK4 | [15 empty] | VV | 2 | 1 | True | 0 | ROZPOCET
| VV |  | (10,195+10,395)*31,9*0,001"UP 260 |  | 0.657 | [13 empty] | VV | 2 | 2 | True | 0 | ROZPOCET
| VV |  | 2*2*22*0,001"UPN 180 |  | 0.088 | [13 empty] | VV | 2 | 2 | True | 0 | ROZPOCET
| VV |  | 9*2*8,64*0,001"UPN 80 |  | 0.156 | [13 empty] | VV | 2 | 2 | True | 0 | ROZPOCET
| VV |  | (3,035+3,035+3,165+3,165)*2*2,09*0,001"L 35/35 |  | 0.052 | [13 empty] | VV | 2 | 2 | True | 0 | ROZPOCET
| VV |  | "SLOUPKY ZÁBRADLÍ UPN 80 | [15 empty] | VV | 2 | 1 | True | 0 | ROZPOCET
| VV |  | (5+14)*2*1,1*8,64*0,001 |  | 0.361 | [13 empty] | VV | 2 | 2 | True | 0 | ROZPOCET
| VV |  | Součet |  | 2.804 | [13 empty] | VV | 2 | 4 | True | 1 | ROZPOCET
11 | M | 13010832 | ocel profilová jakost S235JR (11 375) průřez U (UPN) 260 | t | 1.863 |  | 0 | CS ÚRS 2022 01 |  |  | základní |  | 0 | 1 | 1.863 | 0 | 0 | 8 | M | 2 |  |  |  | ROZPOCET |  |  |  |  | 0 | 0 | 0 | 0 | 0 | 1 | 0 | 4 | -258089239
| VV |  | "NK1 NÁSTUPNÍ RAMPA | [15 empty] | VV | 2 | 1 | True | 0 | ROZPOCET
| VV |  | 4,875*2*37,9*0,001*1,1"UPN 260 |  | 0.406 | [13 empty] | VV | 2 | 2 | True | 0 | ROZPOCET
| VV |  | "NK3 | [15 empty] | VV | 2 | 1 | True | 0 | ROZPOCET
| VV |  | (9,595+9,805+0,605+0,9)*31,9*0,001*1,1"UPN 260 |  | 0.734 | [13 empty] | VV | 2 | 2 | True | 0 | ROZPOCET
| VV |  | "NK4 | [15 empty] | VV | 2 | 1 | True | 0 | ROZPOCET
| VV |  | (10,195+10,395)*31,9*0,001*1,1"UP 260 |  | 0.723 | [13 empty] | VV | 2 | 2 | True | 0 | ROZPOCET
| VV |  | Součet |  | 1.863 | [13 empty] | VV | 2 | 4 | True | 1 | ROZPOCET
12 | M | 13010824 | ocel profilová jakost S235JR (11 375) průřez U (UPN) 180 | t | 0.277 |  | 0 | CS ÚRS 2022 01 |  |  | základní |  | 0 | 1 | 0.277 | 0 | 0 | 8 | M | 2 |  |  |  | ROZPOCET |  |  |  |  | 0 | 0 | 0 | 0 | 0 | 1 | 0 | 4 | 911050446
| VV |  | "NK1 NÁSTUPNÍ RAMPA | [15 empty] | VV | 2 | 1 | True | 0 | ROZPOCET
| VV |  | 2*2*22*0,001*1,1"UPN 180 |  | 0.097 | [13 empty] | VV | 2 | 2 | True | 0 | ROZPOCET
| VV |  | "NK3 | [15 empty] | VV | 2 | 1 | True | 0 | ROZPOCET
| VV |  | 1,72*2*22*0,001*1,1"UPN 180 |  | 0.083 | [13 empty] | VV | 2 | 2 | True | 0 | ROZPOCET
| VV |  | "NK4 | [15 empty] | VV | 2 | 1 | True | 0 | ROZPOCET
| VV |  | 2*2*22*0,001*1,1"UPN 180 |  | 0.097 | [13 empty] | VV | 2 | 2 | True | 0 | ROZPOCET
| VV |  | Součet |  | 0.277 | [13 empty] | VV | 2 | 4 | True | 1 | ROZPOCET
13 | M | 13010814 | ocel profilová jakost S235JR (11 375) průřez U (UPN) 80 | t | 0.803 |  | 0 | CS ÚRS 2022 01 |  |  | základní |  | 0 | 1 | 0.803 | 0 | 0 | 8 | M | 2 |  |  |  | ROZPOCET |  |  |  |  | 0 | 0 | 0 | 0 | 0 | 1 | 0 | 4 | -395057465
| VV |  | "NK1 NÁSTUPNÍ RAMPA | [15 empty] | VV | 2 | 1 | True | 0 | ROZPOCET
| VV |  | 4*1,905*8,64*0,001*1,1"UPN 80 |  | 0.072 | [13 empty] | VV | 2 | 2 | True | 0 | ROZPOCET
| VV |  | "NK3 | [15 empty] | VV | 2 | 1 | True | 0 | ROZPOCET
| VV |  | 10*1,72*8,64*0,001*1,1"UPN80 |  | 0.163 | [13 empty] | VV | 2 | 2 | True | 0 | ROZPOCET
| VV |  | "NK4 | [15 empty] | VV | 2 | 1 | True | 0 | ROZPOCET
| VV |  | 9*2*8,64*0,001*1,1"UPN 80 |  | 0.171 | [13 empty] | VV | 2 | 2 | True | 0 | ROZPOCET
| VV |  | "SLOUPKY ZÁBRADLÍ UPN 80 | [15 empty] | VV | 2 | 1 | True | 0 | ROZPOCET
| VV |  | (5+14)*2*1,1*8,64*0,001*1,1 |  | 0.397 | [13 empty] | VV | 2 | 2 | True | 0 | ROZPOCET
| VV |  | Součet |  | 0.803 | [13 empty] | VV | 2 | 4 | True | 1 | ROZPOCET
14 | M | 13010410 | úhelník ocelový rovnostranný jakost S235JR (11 375) 35x35x4mm | t | 0.138 |  | 0 | CS ÚRS 2022 01 |  |  | základní |  | 0 | 1 | 0.138 | 0 | 0 | 8 | M | 2 |  |  |  | ROZPOCET |  |  |  |  | 0 | 0 | 0 | 0 | 0 | 1 | 0 | 4 | 1704361453
| VV |  | "NK1 NÁSTUPNÍ RAMPA | [15 empty] | VV | 2 | 1 | True | 0 | ROZPOCET
| VV |  | (2,804+2,905)*2*2,09*0,001*1,1"L 35/35 |  | 0.026 | [13 empty] | VV | 2 | 2 | True | 0 | ROZPOCET
| VV |  | "NK3 | [15 empty] | VV | 2 | 1 | True | 0 | ROZPOCET
| VV |  | (2,96+3,010+2,96+3,015)*2*2,09*0,001*1,1"L35/35 |  | 0.055 | [13 empty] | VV | 2 | 2 | True | 0 | ROZPOCET
| VV |  | "NK4 | [15 empty] | VV | 2 | 1 | True | 0 | ROZPOCET
| VV |  | (3,035+3,035+3,165+3,165)*2*2,09*0,001*1,1"L 35/35 |  | 0.057 | [13 empty] | VV | 2 | 2 | True | 0 | ROZPOCET
| VV |  | Součet |  | 0.138 | [13 empty] | VV | 2 | 4 | True | 1 | ROZPOCET
15 | K | 428941123 | Osazení mostního ložiska ocelového nebo hrncového ocelového pevného do 2500 kN | kus | 6 |  | 0 | CS ÚRS 2022 01 |  |  | základní |  | 0 | 0 | 0 | 0 | 0 | 4 | K | 2 |  |  |  | ROZPOCET |  |  |  |  | 0 | 0 | 0 | 0 | 0 | 1 | 0 | 4 | -282187831
| Online PSC |  | https://podminky.urs.cz/item/CS_URS_2022_01/428941123 | [15 empty] | Online PSC | 2
| VV |  | "P2" 2 |  | 2 | [13 empty] | VV | 2 | 2 | True | 0 | ROZPOCET
| VV |  | "P5"2 |  | 2 | [13 empty] | VV | 2 | 2 | True | 0 | ROZPOCET
| VV |  | "OP2"2 |  | 2 | [13 empty] | VV | 2 | 2 | True | 0 | ROZPOCET
| VV |  | Součet |  | 6 | [13 empty] | VV | 2 | 4 | True | 1 | ROZPOCET
16 | M | MOSTNÍ LOŽISKO | DODÁVKA MOSTNÍHO LOŽISKA | KUS | 6 |  | 0 |  |  |  | základní |  | 0 | 0 | 0 | 0 | 0 | 8 | M | 2 |  |  |  | ROZPOCET |  |  |  |  | 0 | 0 | 0 | 0 | 0 | 1 | 0 | 4 | 439152207
17 | K | 451475121 | Podkladní vrstva plastbetonová samonivelační, tloušťky do 10 mm první vrstva | m2 | 6.938 |  | 0 | CS ÚRS 2022 01 |  |  | základní |  | 0 | 0.02102 | 0.14584 | 0 | 0 | 4 | K | 2 |  |  |  | ROZPOCET |  |  |  |  | 0 | 0 | 0 | 0 | 0 | 1 | 0 | 4 | 1329612570
| Online PSC |  | https://podminky.urs.cz/item/CS_URS_2022_01/451475121 | [15 empty] | Online PSC | 2
| VV |  | 0,3*2,1"OP1 |  | 0.63 | [13 empty] | VV | 2 | 2 | True | 0 | ROZPOCET
| VV |  | 0,4*2,865"P2 |  | 1.146 | [13 empty] | VV | 2 | 2 | True | 0 | ROZPOCET
| VV |  | 0,4*2,5"P3 |  | 1 | [13 empty] | VV | 2 | 2 | True | 0 | ROZPOCET
| VV |  | 0,6*0,6*2"P4 |  | 0.72 | [13 empty] | VV | 2 | 2 | True | 0 | ROZPOCET
| VV |  | 1,805*0,7+1,19*0,7"P5 |  | 2.097 | [13 empty] | VV | 2 | 2 | True | 0 | ROZPOCET
| VV |  | 0,6*0,6*2"P6 |  | 0.72 | [13 empty] | VV | 2 | 2 | True | 0 | ROZPOCET
| VV |  | 2,5*0,25"OP2 |  | 0.625 | [13 empty] | VV | 2 | 2 | True | 0 | ROZPOCET
| VV |  | Součet |  | 6.938 | [13 empty] | VV | 2 | 4 | True | 1 | ROZPOCET
18 | K | ZARÁŽKY | DODÁVKA A MONTÁŽ ZARÁŽEK PROTI BOČNÍMU POSUNU - VČETNĚ BÁTĚRU | KUS | 14 |  | 0 |  |  |  | základní |  | 0 | 0 | 0 | 0 | 0 | 4 | K | 2 |  |  |  | ROZPOCET |  |  |  |  | 0 | 0 | 0 | 0 | 0 | 1 | 0 | 4 | 926213144
| VV |  | 7*2 |  | 14 | [13 empty] | VV | 2 | 2 | True | 1 | ROZPOCET
| D | 6 | Úpravy povrchů, podlahy a osazování výplní |  |  |  | 0 | [5 empty] | 0 |  | 0.19594 |  | 0 | 1 | D | 1 |  |  |  | ROZPOCET | [10 empty] | 0
19 | K | 628611101 | Nátěr mostních betonových konstrukcí epoxidový 1x impregnační OS-A | m2 | 82.256 |  | 0 | CS ÚRS 2022 01 |  |  | základní |  | 0 | 0.00042 | 0.034548 | 0 | 0 | 4 | K | 2 |  |  |  | ROZPOCET |  |  |  |  | 0 | 0 | 0 | 0 | 0 | 1 | 0 | 4 | -1154466496
| Online PSC |  | https://podminky.urs.cz/item/CS_URS_2022_01/628611101 | [15 empty] | Online PSC | 2
| VV |  | SANACE |  | 82.256 | [13 empty] | VV | 2 | 2 | True | 1 | ROZPOCET
20 | K | 628611102 | Nátěr mostních betonových konstrukcí epoxidový 2x ochranný nepružný OS-B | m2 | 82.256 |  | 0 | CS ÚRS 2022 01 |  |  | základní |  | 0 | 0.00082 | 0.06745 | 0 | 0 | 4 | K | 2 |  |  |  | ROZPOCET |  |  |  |  | 0 | 0 | 0 | 0 | 0 | 1 | 0 | 4 | 934421398
| Online PSC |  | https://podminky.urs.cz/item/CS_URS_2022_01/628611102 | [15 empty] | Online PSC | 2
| VV |  | SANACE |  | 82.256 | [13 empty] | VV | 2 | 2 | True | 1 | ROZPOCET
21 | K | 628613511 | Ochranný nátěrový systém ocelových konstrukcí mostů základní a podkladní epoxidový, vrchní polyuretanový tl. min 280 µm | m2 | 84.631 |  | 0 | CS ÚRS 2022 01 |  |  | základní |  | 0 | 0.00111 | 0.09394 | 0 | 0 | 4 | K | 2 |  |  |  | ROZPOCET |  |  |  |  | 0 | 0 | 0 | 0 | 0 | 1 | 0 | 4 | 1611257488
| Online PSC |  | https://podminky.urs.cz/item/CS_URS_2022_01/628613511 | [15 empty] | Online PSC | 2
| VV |  | "NK1 NÁSTUPNÍ RAMPA | [15 empty] | VV | 2 | 1 | True | 0 | ROZPOCET
| VV |  | 4,875*2*0,833"UPN 260 |  | 8.122 | [13 empty] | VV | 2 | 2 | True | 0 | ROZPOCET
| VV |  | 2*2*0,603"UPN 180 |  | 2.412 | [13 empty] | VV | 2 | 2 | True | 0 | ROZPOCET
| VV |  | 4*1,905*0,314"UPN 80 |  | 2.393 | [13 empty] | VV | 2 | 2 | True | 0 | ROZPOCET
| VV |  | (2,804+2,905)*2*0,141"L 35/35 |  | 1.61 | [13 empty] | VV | 2 | 2 | True | 0 | ROZPOCET
| VV |  | "NK3 | [15 empty] | VV | 2 | 1 | True | 0 | ROZPOCET
| VV |  | (9,595+9,805+0,605+0,9)*0,833"UPN 260 |  | 17.414 | [13 empty] | VV | 2 | 2 | True | 0 | ROZPOCET
| VV |  | 1,72*2*0,603"UPN 180 |  | 2.074 | [13 empty] | VV | 2 | 2 | True | 0 | ROZPOCET
| VV |  | 10*1,72*0,314"UPN80 |  | 5.401 | [13 empty] | VV | 2 | 2 | True | 0 | ROZPOCET
| VV |  | (2,96+3,010+2,96+3,015)*2*0,141"L35/35 |  | 3.368 | [13 empty] | VV | 2 | 2 | True | 0 | ROZPOCET
| VV |  | "NK4 | [15 empty] | VV | 2 | 1 | True | 0 | ROZPOCET
| VV |  | (10,195+10,395)*0,833"UP 260 |  | 17.151 | [13 empty] | VV | 2 | 2 | True | 0 | ROZPOCET
| VV |  | 2*2*0,603"UPN 180 |  | 2.412 | [13 empty] | VV | 2 | 2 | True | 0 | ROZPOCET
| VV |  | 9*2*0,314"UPN 80 |  | 5.652 | [13 empty] | VV | 2 | 2 | True | 0 | ROZPOCET
| VV |  | (3,035+3,035+3,165+3,165)*2*0,141"L 35/35 |  | 3.497 | [13 empty] | VV | 2 | 2 | True | 0 | ROZPOCET
| VV |  | "SLOUPKY ZÁBRADLÍ UPN 80 | [15 empty] | VV | 2 | 1 | True | 0 | ROZPOCET
| VV |  | (5+14)*2*1,1*0,314 |  | 13.125 | [13 empty] | VV | 2 | 2 | True | 0 | ROZPOCET
| VV |  | Součet |  | 84.631 | [13 empty] | VV | 2 | 4 | True | 1 | ROZPOCET
22 | K | 629995101 | Očištění vnějších ploch tlakovou vodou omytím | m2 | 82.256 |  | 0 | CS ÚRS 2022 01 |  |  | základní |  | 0 | 0 | 0 | 0 | 0 | 4 | K | 2 |  |  |  | ROZPOCET |  |  |  |  | 0 | 0 | 0 | 0 | 0 | 1 | 0 | 4 | -1319549404
| Online PSC |  | https://podminky.urs.cz/item/CS_URS_2022_01/629995101 | [15 empty] | Online PSC | 2
| VV |  | (0,3+0,4+0,25+0,2)*2,0+0,6*0,5*2"OP1 |  | 2.9 | [13 empty] | VV | 2 | 2 | True | 0 | ROZPOCET
| VV |  | (1,3+1,6)*0,5*1,2*2+1,2*2,665+1,6*2,665+1,3*2,665+0,17*2,665"P2 |  | 14.86 | [13 empty] | VV | 2 | 2 | True | 0 | ROZPOCET
| VV |  | (1,2+2,7)*2*1,35+1,2*2,7+(3,2+1,7)*2*0,6+3,2*1,7-1,2*2,7"P3 |  | 21.85 | [13 empty] | VV | 2 | 2 | True | 0 | ROZPOCET
| VV |  | ((0,6+0,6)*2*(1,56+0,4)+0,6*0,6)*2"P4 |  | 10.128 | [13 empty] | VV | 2 | 2 | True | 0 | ROZPOCET
| VV |  | (1,19+0,715+1,3+0,8)*2+1,3*0,7+(1,805+0,7+0,75+1,7)*2,1+1,75*0,75"P5 |  | 20.638 | [13 empty] | VV | 2 | 2 | True | 0 | ROZPOCET
| VV |  | ((0,6+0,6)*2*1,7+0,6*0,6)*2"P6 |  | 8.88 | [13 empty] | VV | 2 | 2 | True | 0 | ROZPOCET
| VV |  | 2,5*0,7+0,25--0,5*2"OP2 |  | 3 | [13 empty] | VV | 2 | 2 | True | 0 | ROZPOCET
| VV | SANACE | Součet |  | 82.256 | [13 empty] | VV | 2 | 4 | True | 1 | ROZPOCET
23 | K | 629995101 | Očištění vnějších ploch tlakovou vodou omytím | m2 | 150 |  | 0 | CS ÚRS 2022 01 |  |  | základní |  | 0 | 0 | 0 | 0 | 0 | 4 | K | 2 |  |  |  | ROZPOCET |  |  |  |  | 0 | 0 | 0 | 0 | 0 | 1 | 0 | 4 | -888171887
| Online PSC |  | https://podminky.urs.cz/item/CS_URS_2022_01/629995101 | [15 empty] | Online PSC | 2
| VV |  | "OMYTÍ STÁVAJÍCÍ KONSTUKCE ZASTŘEŠENÍ A MOSTOVKY" 150 |  | 150 | [13 empty] | VV | 2 | 2 | True | 1 | ROZPOCET
| D | 9 | Ostatní konstrukce a práce, bourání |  |  |  | 0 | [5 empty] | 0 |  | 0.08712 |  | 0.012 | 1 | D | 1 |  |  |  | ROZPOCET | [10 empty] | 0
24 | K | 949101112 | Lešení pomocné pracovní pro objekty pozemních staveb pro zatížení do 150 kg/m2, o výšce lešeňové podlahy přes 1,9 do 3,5 m | m2 | 200 |  | 0 | CS ÚRS 2022 01 |  |  | základní |  | 0 | 0.00021 | 0.042 | 0 | 0 | 4 | K | 2 |  |  |  | ROZPOCET |  |  |  |  | 0 | 0 | 0 | 0 | 0 | 1 | 0 | 4 | -994734449
| Online PSC |  | https://podminky.urs.cz/item/CS_URS_2022_01/949101112 | [15 empty] | Online PSC | 2
| VV |  | 200"PRO DEMONTÁŽNÍ PRÁCE, PRO JEDNOTLIVÉ KROKY NOVÝCH KONSTRUKCÍ |  | 200 | [13 empty] | VV | 2 | 2 | True | 1 | ROZPOCET
25 | K | 985331217 | Dodatečné vlepování betonářské výztuže včetně vyvrtání a vyčištění otvoru chemickou maltou průměr výztuže 20 mm | m | 12 |  | 0 | CS ÚRS 2022 01 |  |  | základní |  | 0 | 0.00101 | 0.01212 | 0.001 | 0.012 | 4 | K | 2 |  |  |  | ROZPOCET |  |  |  |  | 0 | 0 | 0 | 0 | 0 | 1 | 0 | 4 | -1667135203
| Online PSC |  | https://podminky.urs.cz/item/CS_URS_2022_01/985331217 | [15 empty] | Online PSC | 2
| VV |  | 4*0,5*2"P4 |  | 4 | [13 empty] | VV | 2 | 2 | True | 0 | ROZPOCET
| VV |  | 4*0,5*2"P6 |  | 4 | [13 empty] | VV | 2 | 2 | True | 0 | ROZPOCET
| VV |  | 4*0,5*2"OP2 |  | 4 | [13 empty] | VV | 2 | 2 | True | 0 | ROZPOCET
| VV |  | Součet |  | 12 | [13 empty] | VV | 2 | 4 | True | 1 | ROZPOCET
26 | M | 13021017 | tyč ocelová kruhová žebírková DIN 488 jakost B500B (10 505) výztuž do betonu D 20mm | t | 0.033 |  | 0 | CS ÚRS 2022 01 |  |  | základní |  | 0 | 1 | 0.033 | 0 | 0 | 8 | M | 2 |  |  |  | ROZPOCET |  |  |  |  | 0 | 0 | 0 | 0 | 0 | 1 | 0 | 4 | -1032120336
| VV |  | 12,992125984252*0,00254 'Přepočtené koeficientem množství |  | 0.033 | [13 empty] | VV | 2 | 2 | False | 1 | ROZPOCET
27 | K | PODLOŽKY PVC | D+M VYPODLOŽENÍ NALEPENÉHO PVC 20 MM | , | 60.8 |  | 0 |  |  |  | základní |  | 0 | 0 | 0 | 0 | 0 | 4 | K | 2 |  |  |  | ROZPOCET |  |  |  |  | 0 | 0 | 0 | 0 | 0 | 1 | 0 | 4 | 537531122
| VV |  | "PODPĚRY" 4*2+4*0,6 |  | 10.4 | [13 empty] | VV | 2 | 2 | True | 0 | ROZPOCET
| VV |  | "MEZI U 80 A POROROŠT" 28*1,8 |  | 50.4 | [13 empty] | VV | 2 | 2 | True | 0 | ROZPOCET
| VV |  | Součet |  | 60.8 | [13 empty] | VV | 2 | 4 | True | 1 | ROZPOCET
| D | 998 | Přesun hmot |  |  |  | 0 | [5 empty] | 0 |  | 0 |  | 0 | 1 | D | 1 |  |  |  | ROZPOCET | [10 empty] | 0
28 | K | 998212111 | Přesun hmot pro mosty zděné, betonové monolitické, spřažené ocelobetonové nebo kovové vodorovná dopravní vzdálenost do 100 m výška mostu do 20 m | t | 12.22 |  | 0 | CS ÚRS 2022 01 |  |  | základní |  | 0 | 0 | 0 | 0 | 0 | 4 | K | 2 |  |  |  | ROZPOCET |  |  |  |  | 0 | 0 | 0 | 0 | 0 | 1 | 0 | 4 | 1968953316
| Online PSC |  | https://podminky.urs.cz/item/CS_URS_2022_01/998212111 | [15 empty] | Online PSC | 2
29 | K | 998212191 | Přesun hmot pro mosty zděné, betonové monolitické, spřažené ocelobetonové nebo kovové Příplatek k cenám za zvětšený přesun přes přes vymezenou největší dopravní vzdálenost do 1000 m | t | 12.22 |  | 0 | CS ÚRS 2022 01 |  |  | základní |  | 0 | 0 | 0 | 0 | 0 | 4 | K | 2 |  |  |  | ROZPOCET |  |  |  |  | 0 | 0 | 0 | 0 | 0 | 1 | 0 | 4 | 408880012
| Online PSC |  | https://podminky.urs.cz/item/CS_URS_2022_01/998212191 | [15 empty] | Online PSC | 2
| D | PSV | Práce a dodávky PSV |  |  |  | 0 | [5 empty] | 0 |  | 0.23961 |  | 0 | 2 | D | 0 |  |  |  | ROZPOCET | [10 empty] | 0
| D | 762 | Konstrukce tesařské |  |  |  | 0 | [5 empty] | 0 |  | 0.04565 |  | 0 | 2 | D | 1 |  |  |  | ROZPOCET | [10 empty] | 0
30 | K | 762332133 | Montáž vázaných konstrukcí krovů střech pultových, sedlových, valbových, stanových čtvercového nebo obdélníkového půdorysu z řeziva hraněného průřezové plochy přes 224 do 288 cm2 | m | 3.36 |  | 0 | CS ÚRS 2022 01 |  |  | základní |  | 0 | 0 | 0 | 0 | 0 | 16 | K | 2 |  |  |  | ROZPOCET |  |  |  |  | 0 | 0 | 0 | 0 | 0 | 1 | 0 | 16 | 395976286
| Online PSC |  | https://podminky.urs.cz/item/CS_URS_2022_01/762332133 | [15 empty] | Online PSC | 2
| VV |  | "OBDOBNÁ POLOŽKA - POZEDNICE" DUB - MODŘÍN, VČETNĚ IMRTEGNACE | [15 empty] | VV | 2 | 1 | True | 0 | ROZPOCET
| VV |  | "OP1"0,4*2 |  | 0.8 | [13 empty] | VV | 2 | 2 | True | 0 | ROZPOCET
| VV |  | "P3"0,78*2 |  | 1.56 | [13 empty] | VV | 2 | 2 | True | 0 | ROZPOCET
| VV |  | "P5"0,5*2 |  | 1 | [13 empty] | VV | 2 | 2 | True | 0 | ROZPOCET
| VV |  | Součet |  | 3.36 | [13 empty] | VV | 2 | 4 | True | 1 | ROZPOCET
31 | M | 60512135 | hranol stavební řezivo průřezu do 288cm2 do dl 6m | m3 | 0.083 |  | 0 | CS ÚRS 2022 01 |  |  | základní |  | 0 | 0.55 | 0.04565 | 0 | 0 | 32 | M | 2 |  |  |  | ROZPOCET |  |  |  |  | 0 | 0 | 0 | 0 | 0 | 1 | 0 | 16 | 1601711603
| VV |  | 3,36*0,15*0,15*1,1 |  | 0.083 | [13 empty] | VV | 2 | 2 | True | 1 | ROZPOCET
32 | K | 998762201 | Přesun hmot pro konstrukce tesařské stanovený procentní sazbou (%) z ceny vodorovná dopravní vzdálenost do 50 m v objektech výšky do 6 m | % |  |  | 0 | CS ÚRS 2022 01 |  |  | základní |  | 0 | 0 | 0 | 0 | 0 | 16 | K | 2 |  |  |  | ROZPOCET |  |  |  |  | 0 | 0 | 0 | 0 | 0 | 1 | 0 | 16 | -112779989
| Online PSC |  | https://podminky.urs.cz/item/CS_URS_2022_01/998762201 | [15 empty] | Online PSC | 2
| D | 783 | Dokončovací práce - nátěry |  |  |  | 0 | [5 empty] | 0 |  | 0.19396 |  | 0 | 2 | D | 1 |  |  |  | ROZPOCET | [10 empty] | 0
33 | K | 783214101 | Základní nátěr tesařských konstrukcí jednonásobný syntetický | m2 | 233.688 |  | 0 | CS ÚRS 2022 01 |  |  | základní |  | 0 | 0.00013 | 0.030379 | 0 | 0 | 16 | K | 2 |  |  |  | ROZPOCET |  |  |  |  | 0 | 0 | 0 | 0 | 0 | 1 | 0 | 16 | -31788579
| Online PSC |  | https://podminky.urs.cz/item/CS_URS_2022_01/783214101 | [15 empty] | Online PSC | 2
| VV |  | "OŠETŘENÍ STÁVAJÍCÍ KONSTUKCE ZASTŘEŠENÍ A MOSTOVKY" 150 |  | 150 | [13 empty] | VV | 2 | 2 | True | 0 | ROZPOCET
| VV |  | "ZÁBRADLÍ" | [15 empty] | VV | 2 | 1 | True | 0 | ROZPOCET
| VV |  | 1,2*4*2*2"NK1 |  | 19.2 | [13 empty] | VV | 2 | 2 | True | 0 | ROZPOCET
| VV |  | 1,595*6*1,2*2+(0,605+1,105)*1,2*2"NK 3 |  | 27.072 | [13 empty] | VV | 2 | 2 | True | 0 | ROZPOCET
| VV |  | 1,559*6*2*2"NK4 |  | 37.416 | [13 empty] | VV | 2 | 2 | True | 0 | ROZPOCET
| VV |  | Součet |  | 233.688 | [13 empty] | VV | 2 | 4 | True | 1 | ROZPOCET
34 | K | 783214121 | Sanační napouštěcí nátěr tesařských prvků proti dřevokazným houbám, hmyzu a plísním zabudovaných do konstrukce, aplikovaný stříkáním | m2 | 233.688 |  | 0 | CS ÚRS 2022 01 |  |  | základní |  | 0 | 0.00045 | 0.10516 | 0 | 0 | 16 | K | 2 |  |  |  | ROZPOCET |  |  |  |  | 0 | 0 | 0 | 0 | 0 | 1 | 0 | 16 | -1495229742
| Online PSC |  | https://podminky.urs.cz/item/CS_URS_2022_01/783214121 | [15 empty] | Online PSC | 2
35 | K | 783218111 | Lazurovací nátěr tesařských konstrukcí dvojnásobný syntetický | m2 | 233.688 |  | 0 | CS ÚRS 2022 01 |  |  | základní |  | 0 | 0.00025 | 0.058422 | 0 | 0 | 16 | K | 2 |  |  |  | ROZPOCET |  |  |  |  | 0 | 0 | 0 | 0 | 0 | 1 | 0 | 16 | 1955985481
| Online PSC |  | https://podminky.urs.cz/item/CS_URS_2022_01/783218111 | [15 empty] | Online PSC | 2
| D | HZS | Hodinové zúčtovací sazby |  |  |  | 0 | [5 empty] | 0 |  | 0 |  | 0 | 4 | D | 0 |  |  |  | ROZPOCET | [10 empty] | 0
36 | K | HZS2111 | Hodinové zúčtovací sazby profesí PSV provádění stavebních konstrukcí tesař | hod | 170 |  | 0 | CS ÚRS 2022 01 |  |  | základní |  | 0 | 0 | 0 | 0 | 0 | 512 | K | 1 |  |  |  | ROZPOCET |  |  |  |  | 0 | 0 | 0 | 0 | 0 | 1 | 0 | 512 | 1003814525
| Online PSC |  | https://podminky.urs.cz/item/CS_URS_2022_01/HZS2111 | [15 empty] | Online PSC | 1
| VV |  | "DEMONTÁŽE STÁVAJÍCÍCH KONSTRUKCÍ 4 PRACOVNÍCI TÝDEN" 4*8,5*5 |  | 170 | [13 empty] | VV | 1 | 2 | True | 1 | ROZPOCET
37 | K | HZS4212 | Hodinové zúčtovací sazby ostatních profesí revizní a kontrolní činnost revizní technik specialista | hod | 30 |  | 0 | CS ÚRS 2022 01 |  |  | základní |  | 0 | 0 | 0 | 0 | 0 | 4 | K | 1 |  |  |  | ROZPOCET |  |  |  |  | 0 | 0 | 0 | 0 | 0 | 1 | 0 | 4 | -1718016634
| Online PSC |  | https://podminky.urs.cz/item/CS_URS_2022_01/HZS4212 | [15 empty] | Online PSC | 1
| VV |  | "ZÁVĚREČNÁ MOSTNÍ PTROHLÍDKA S VYSTAVENÍM PROTOKLU" 30 |  | 30 | [13 empty] | VV | 1 | 2 | True | 1 | ROZPOCET
| D | VRN | Vedlejší rozpočtové náklady |  |  |  | 0 | [5 empty] | 0 |  | 0 |  | 0 | 5 | D | 0 |  |  |  | ROZPOCET | [10 empty] | 0
| D | VRN1 | Průzkumné, geodetické a projektové práce |  |  |  | 0 | [5 empty] | 0 |  | 0 |  | 0 | 5 | D | 1 |  |  |  | ROZPOCET | [10 empty] | 0
41 | K | 012303000 | Geodetické práce po výstavbě | KČ | 1 |  | 0 | CS ÚRS 2022 01 |  |  | základní |  | 0 | 0 | 0 | 0 | 0 | 1024 | K | 2 |  |  |  | ROZPOCET |  |  |  |  | 0 | 0 | 0 | 0 | 0 | 1 | 0 | 1024 | -1462273287
| Online PSC |  | https://podminky.urs.cz/item/CS_URS_2022_01/012303000 | [15 empty] | Online PSC | 2
| VV |  | "GEODET ZAMĚŘENÍ 2D, 3D" 1 |  | 1 | [13 empty] | VV | 2 | 2 | True | 1 | ROZPOCET
40 | K | 013244000 | Dokumentace pro provádění stavby | …KČ | 1 |  | 0 | CS ÚRS 2022 01 |  |  | základní |  | 0 | 0 | 0 | 0 | 0 | 1024 | K | 2 |  |  |  | ROZPOCET |  |  |  |  | 0 | 0 | 0 | 0 | 0 | 1 | 0 | 1024 | 156169463
| Online PSC |  | https://podminky.urs.cz/item/CS_URS_2022_01/013244000 | [15 empty] | Online PSC | 2
| VV |  | "dokumentace rds, vtd výrobní dokumentace" 1 |  | 1 | [13 empty] | VV | 2 | 2 | True | 1 | ROZPOCET
| D | VRN3 | Zařízení staveniště |  |  |  | 0 | [5 empty] | 0 |  | 0 |  | 0 | 5 | D | 1 |  |  |  | ROZPOCET | [10 empty] | 0
38 | K | 030001000 | Zařízení staveniště | KČ | 1 |  | 0 | CS ÚRS 2022 01 |  |  | základní |  | 0 | 0 | 0 | 0 | 0 | 1024 | K | 2 |  |  |  | ROZPOCET |  |  |  |  | 0 | 0 | 0 | 0 | 0 | 1 | 0 | 1024 | 674475255
| Online PSC |  | https://podminky.urs.cz/item/CS_URS_2022_01/030001000 | [15 empty] | Online PSC | 2
| D | VRN4 | Inženýrská činnost |  |  |  | 0 | [5 empty] | 0 |  | 0 |  | 0 | 5 | D | 1 |  |  |  | ROZPOCET | [10 empty] | 0
42 | K | 041103000 |  | KČ | 0 |  | 0 | CS ÚRS 2022 01 |  |  | základní |  | 0 | 0 | 0 | 0 | 0 | 1024 | K | 2 |  |  |  | ROZPOCET |  |  |  |  | 0 | 0 | 0 | 0 | 0 | 1 | 0 | 1024 | -1628908030
| Online PSC |  | https://podminky.urs.cz/item/CS_URS_2022_01/041103000 | [15 empty] | Online PSC | 2
43 | K | 041203000 |  | KČ | 0 |  | 0 | CS ÚRS 2022 01 |  |  | základní |  | 0 | 0 | 0 | 0 | 0 | 1024 | K | 2 |  |  |  | ROZPOCET |  |  |  |  | 0 | 0 | 0 | 0 | 0 | 1 | 0 | 1024 | -155605366
| Online PSC |  | https://podminky.urs.cz/item/CS_URS_2022_01/041203000 | [15 empty] | Online PSC | 2
| D | VRN6 | Územní vlivy |  |  |  | 0 | [5 empty] | 0 |  | 0 |  | 0 | 5 | D | 1 |  |  |  | ROZPOCET | [10 empty] | 0
39 | K | 062002000 | Ztížené dopravní podmínky | …KČ | 1 |  | 0 | CS ÚRS 2022 01 |  |  | základní |  | 0 | 0 | 0 | 0 | 0 | 1024 | K | 2 |  |  |  | ROZPOCET |  |  |  |  | 0 | 0 | 0 | 0 | 0 | 1 | 0 | 1024 | 1867224536
| Online PSC |  | https://podminky.urs.cz/item/CS_URS_2022_01/062002000 | [15 empty] | Online PSC | 2

## Seznam figur
SEZNAM FIGUR
Kód: | 112022
Stavba: | OPRAVA LÁVKY PRO PĚŠÍ NA PODHODLÍ 2
Datum: | 20. 6. 2022
Kód | Popis | MJ | Výměra
01 | OPRAVA LÁVKY PRO PĚŠÍ NA POHODLÍ 2
SANACE | SANACE |  | 82.256
| (0,3+0,4+0,25+0,2)*2,0+0,6*0,5*2"OP1 |  | 2.9
| (1,3+1,6)*0,5*1,2*2+1,2*2,665+1,6*2,665+1,3*2,665+0,17*2,665"P2 |  | 14.86
| (1,2+2,7)*2*1,35+1,2*2,7+(3,2+1,7)*2*0,6+3,2*1,7-1,2*2,7"P3 |  | 21.85
| ((0,6+0,6)*2*(1,56+0,4)+0,6*0,6)*2"P4 |  | 10.128
| (1,19+0,715+1,3+0,8)*2+1,3*0,7+(1,805+0,7+0,75+1,7)*2,1+1,75*0,75"P5 |  | 20.638
| ((0,6+0,6)*2*1,7+0,6*0,6)*2"P6 |  | 8.88
| 2,5*0,7+0,25--0,5*2"OP2 |  | 3
SANACE | Součet |  | 82.256
Použití figury:
629995101 | Očištění vnějších ploch tlakovou vodou | m2 | 82.256
628611101 | Nátěr betonu mostu epoxidový 1x impregnační OS-A | m2 | 82.256
628611102 | Nátěr betonu mostu epoxidový 2x ochranný nepružný OS-B | m2 | 82.256

## Pokyny pro vyplnění
Struktura údajů, formát souboru a metodika pro zpracování
Struktura
Soubor je složen ze záložky Rekapitulace stavby a záložek s názvem soupisu prací pro jednotlivé objekty ve formátu XLSX. Každá ze záložek přitom obsahuje
ještě samostatné sestavy vymezené orámovaním a nadpisem sestavy.
Rekapitulace stavby obsahuje sestavu Rekapitulace stavby a Rekapitulace objektů stavby a soupisů prací.
V sestavě Rekapitulace stavby jsou uvedeny informace identifikující předmět veřejné zakázky na stavební práce, KSO, CC-CZ, CZ-CPV, CZ-CPA a rekapitulaci
celkové nabídkové ceny uchazeče.
Termínem "uchazeč" (resp. zhotovitel) se myslí "účastník zadávacího řízení" ve smyslu zákona o zadávání veřejných zakázek.
V sestavě Rekapitulace objektů stavby a soupisů prací je uvedena rekapitulace stavebních objektů, inženýrských objektů, provozních souborů,
vedlejších a ostatních nákladů a ostatních nákladů s rekapitulací nabídkové ceny za jednotlivé soupisy prací. Na základě údaje Typ je možné
identifikovat, zda se jedná o objekt nebo soupis prací pro daný objekt:
|  | STA | Stavební objekt pozemní
|  | ING | Stavební objekt inženýrský
|  | PRO | Provozní soubor
|  | VON | Vedlejší a ostatní náklady
|  | OST | Ostatní
|  | Soupis | Soupis prací pro daný typ objektu
Soupis prací pro jednotlivé objekty obsahuje sestavy Krycí list soupisu prací, Rekapitulace členění soupisu prací, Soupis prací. Za soupis prací může být považován
i objekt stavby v případě, že neobsahuje podřízenou zakázku.
Krycí list soupisu obsahuje rekapitulaci informací o předmětu veřejné zakázky ze sestavy Rekapitulace stavby, informaci o zařazení objektu do KSO,
CC-CZ, CZ-CPV, CZ-CPA a rekapitulaci celkové nabídkové ceny uchazeče za aktuální soupis prací.
Rekapitulace členění soupisu prací obsahuje rekapitulaci soupisu prací ve všech úrovních členění soupisu tak, jak byla tato členění použita (např.
stavební díly, funkční díly, případně jiné členění) s rekapitulací nabídkové ceny.
Soupis prací obsahuje položky veškerých stavebních nebo montážních prací, dodávek materiálů a služeb nezbytných pro zhotovení stavebního objektu,
inženýrského objektu, provozního souboru, vedlejších a ostatních nákladů.
Pro položky soupisu prací se zobrazují následující informace:
|  | PČ |  | Pořadové číslo položky v aktuálním soupisu
|  | TYP |  | Typ položky: K - konstrukce, M - materiál, PP - plný popis, PSC - poznámka k souboru cen, P - poznámka k položce, VV - výkaz výměr
|  | Kód |  | Kód položky
|  | Popis |  | Zkrácený popis položky
|  | MJ |  | Měrná jednotka položky
|  | Množství |  | Množství v měrné jednotce
|  | J.cena |  | Jednotková cena položky. Zadaní může obsahovat namísto J.ceny sloupce J.materiál a J.montáž, jejichž součet definuje
J.cenu položky.
|  | Cena celkem |  | Celková cena položky daná jako součin množství a j.ceny
|  | Cenová soustava |  | Příslušnost položky do cenové soustavy
Ke každé položce soupisu prací se na samostatných řádcích může zobrazovat:
Plný popis položky
Poznámka k souboru cen a poznámka zadavatele
Výkaz výměr
Pokud je k řádku výkazu výměr evidovaný údaj ve sloupci Kód, jedná se o definovaný odkaz, na který se může odvolávat výkaz výměr z jiné položky.
Metodika pro zpracování
Jednotlivé sestavy jsou v souboru provázány. Editovatelné pole jsou zvýrazněny žlutým podbarvením, ostatní pole neslouží k editaci a nesmí být jakkoliv
modifikovány.
Uchazeč je pro podání nabídky povinen vyplnit žlutě podbarvená pole:
Pole Uchazeč v sestavě Rekapitulace stavby - zde uchazeč vyplní svůj název (název subjektu)
Pole IČ a DIČ v sestavě Rekapitulace stavby - zde uchazeč vyplní svoje IČ a DIČ
Datum v sestavě Rekapitulace stavby - zde uchazeč vyplní datum vytvoření nabídky
J.cena = jednotková cena v sestavě Soupis prací o maximálním počtu desetinných míst uvedených v poli
- pokud sestavy soupisů prací obsahují pole J.cena, měla by být všechna tato pole vyplněna nenulovými
Poznámka - nepovinný údaj pro položku soupisu
V případě, že sestavy soupisů prací neobsahují pole J.cena, potom ve všech soupisech prací obsahují pole:
- J.materiál - jednotková cena materiálu
- J.montáž - jednotková cena montáže
Uchazeč v tomto případě by měl vyplnit všechna pole J.materiál a pole J.montáž nenulovými kladnými číslicemi. V případech, kdy položka
neobsahuje žádný materiál je přípustné, aby pole J.materiál bylo vyplněno nulou. V případech, kdy položka neobsahuje žádnou montáž je přípustné,
aby pole J.montáž bylo vyplněno nulou. Obě pole - J.materiál, J.Montáž u jedné položky by však neměly být vyplněny nulou.
Rekapitulace stavby
Název |  |  | Povinný |  | Popis | Typ | Max. počet
atributu |  |  | (A/N) |  |  |  | znaků
Kód |  |  | A |  | Kód stavby | String | 20
Stavba |  |  | A |  | Název stavby | String | 120
Místo |  |  | N |  | Místo stavby | String | 50
Datum |  |  | A |  | Datum vykonaného exportu | Date
KSO |  |  | N |  | Klasifikace stavebního objektu | String | 15
CC-CZ |  |  | N |  | Klasifikace stavbeních děl | String | 15
CZ-CPV |  |  | N |  | Společný slovník pro veřejné zakázky | String | 20
CZ-CPA |  |  | N |  | Klasifikace produkce podle činností | String | 20
Zadavatel |  |  | N |  | Zadavatel zadaní | String | 50
IČ |  |  | N |  | IČ zadavatele zadaní | String | 20
DIČ |  |  | N |  | DIČ zadavatele zadaní | String | 20
Uchazeč |  |  | N |  | Uchazeč veřejné zakázky | String | 50
Projektant |  |  | N |  | Projektant | String | 50
Poznámka |  |  | N |  | Poznámka k zadání | String | 255
Sazba DPH |  |  | A |  | Rekapitulace sazeb DPH u položek soupisů | eGSazbaDph
Základna DPH |  |  | A |  | Základna DPH určena součtem celkové ceny z položek soupisů | Double
Hodnota DPH |  |  | A |  | Hodnota DPH | Double
Cena bez DPH |  |  | A |  | Celková cena bez DPH za celou stavbu. Sčítává se ze všech listů. | Double
Cena s DPH |  |  | A |  | Celková cena s DPH za celou stavbu | Double
Rekapitulace objektů stavby a soupisů prací
Název |  |  | Povinný |  | Popis | Typ | Max. počet
atributu |  |  | (A/N) |  |  |  | znaků
Kód |  |  | A |  | Přebírá se z Rekapitulace stavby | String | 20
Stavba |  |  | A |  | Přebírá se z Rekapitulace stavby | String | 120
Místo |  |  | N |  | Přebírá se z Rekapitulace stavby | String | 50
Datum |  |  | A |  | Přebírá se z Rekapitulace stavby | Date
Zadavatel |  |  | N |  | Přebírá se z Rekapitulace stavby | String | 50
Projektant |  |  | N |  | Přebírá se z Rekapitulace stavby | String | 50
Uchazeč |  |  | N |  | Přebírá se z Rekapitulace stavby | String | 50
Kód |  |  | A |  | Kód objektu | String | 20
Objektu, Soupis prací |  |  | A |  | Název objektu | String | 120
Cena bez DPH |  |  | A |  | Cena bez DPH za daný objekt | Double
Cena s DPH |  |  | A |  | Cena spolu s DPH za daný objekt | Double
Typ |  |  | A |  | Typ zakázky | eGTypZakazky
Krycí list soupisu
Název |  |  | Povinný |  | Popis | Typ | Max. počet
atributu |  |  | (A/N) |  |  |  | znaků
Stavba |  |  | A |  | Přebírá se z Rekapitulace stavby | String | 120
Objekt |  |  | A |  | Kód a název objektu | String | 20 + 120
Soupis |  |  | A |  | Kód a název soupisu | String | 20 + 120
KSO |  |  | N |  | Klasifikace stavebního objektu | String | 15
CC-CZ |  |  | N |  | Klasifikace stavbeních děl | String | 15
CZ-CPV |  |  | N |  | Společný slovník pro veřejné zakázky | String | 20
CZ-CPA |  |  | N |  | Klasifikace produkce podle činností | String | 20
Místo |  |  | N |  | Přebírá se z Rekapitulace stavby | String | 50
Zadavatel |  |  | N |  | Přebírá se z Rekapitulace stavby | String | 50
Uchazeč |  |  | N |  | Přebírá se z Rekapitulace stavby | String | 50
Projektant |  |  | N |  | Přebírá se z Rekapitulace stavby | String | 50
Poznámka |  |  | N |  | Poznámka k soupisu prací | String | 255
Sazba DPH |  |  | A |  | Rekapitulace sazeb DPH na položkách aktuálního soupisu | eGSazbaDph
Základna DPH |  |  | A |  | Základna DPH určena součtem celkové ceny z položek aktuálního soupisu | Double
Hodnota DPH |  |  | A |  | Hodnota DPH | Double
Cena bez DPH |  |  | A |  | Cena bez DPH za daný soupis | Double
Cena s DPH |  |  | A |  | Cena s DPH za daný soupis | Double
Rekapitulace členění soupisu prací
Název |  |  | Povinný |  | Popis | Typ | Max. počet
atributu |  |  | (A/N) |  |  |  | znaků
Stavba |  |  | A |  | Přebírá se z Rekapitulace stavby | String | 120
Objekt |  |  | A |  | Kód a název objektu, přebírá se z Krycího listu soupisu | String | 20 + 120
Soupis |  |  | A |  | Kód a název objektu, přebírá se z Krycího listu soupisu | String | 20 + 120
Místo |  |  | N |  | Přebírá se z Rekapitulace stavby | String | 50
Datum |  |  | A |  | Přebírá se z Rekapitulace stavby | Date
Zadavatel |  |  | N |  | Přebírá se z Rekapitulace stavby | String | 50
Projektant |  |  | N |  | Přebírá se z Rekapitulace stavby | String | 50
Uchazeč |  |  | N |  | Přebírá se z Rekapitulace stavby | String | 50
Kód dílu - Popis |  |  | A |  | Kód a název dílu ze soupisu | String | 20 + 100
Cena celkem |  |  | A |  | Cena celkem za díl ze soupisu | Double
Soupis prací
Název |  |  | Povinný |  | Popis | Typ | Max. počet
atributu |  |  | (A/N) |  |  |  | znaků
Stavba |  |  | A |  | Přebírá se z Rekapitulace stavby | String | 120
Objekt |  |  | A |  | Kód a název objektu | String | 20 + 120
Soupis |  |  | A |  | Přebírá se z Krycího listu soupisu | String | 20 + 120
Místo |  |  | N |  | Přebírá se z Krycího listu soupisu | String | 50
Datum |  |  | A |  | Přebírá se z Krycího listu soupisu | Date
Zadavatel |  |  | N |  | Přebírá se z Krycího listu soupisu | String | 50
Projektant |  |  | N |  | Přebírá se z Krycího listu soupisu | String | 50
Uchazeč |  |  | N |  | Přebírá se z Krycího listu soupisu | String | 50
PČ |  |  | A |  | Pořadové číslo položky soupisu | Long
Typ |  |  | A |  | Typ položky soupisu | eGTypPolozky | 1
Kód |  |  | A |  | Kód položky ze soupisu | String | 20
Popis |  |  | A |  | Popis položky ze soupisu | String | 255
MJ |  |  | A |  | Měrná jednotka položky | String | 10
Množství |  |  | A |  | Množství položky soupisu | Double
J.Cena |  |  | A |  | Jednotková cena položky | Double
Cena celkem |  |  | A |  | Cena celkem vyčíslena jako J.Cena * Množství | Double
Cenová soustava |  |  | N |  | Zařazení položky do cenové soustavy | String | 50
p |  |  | N |  | Poznámka položky ze soupisu | Memo
psc |  |  | N |  | Poznámka k souboru cen ze soupisu | Memo
pp |  |  | N |  | Plný popis položky ze soupisu | Memo
vv |  |  | N |  | Výkaz výměr (figura, výraz, výměra) ze soupisu | Text,Text,Double | 20, 150
DPH |  |  | A |  | Sazba DPH pro položku | eGSazbaDPH
Hmotnost |  |  | A |  | Hmotnost položky ze soupisu | Double
Suť |  |  | A |  | Suť položky ze soupisu | Double
Nh |  |  | N |  | Normohodiny položky ze soupisu | Double
Datová věta
Typ věty |  |  | Hodnota |  | Význam
eGSazbaDPH |  |  | základní |  | Základní sazba DPH
|  |  | snížená |  | Snížená sazba DPH
|  |  | nulová |  | Nulová sazba DPH
|  |  | zákl. přenesená |  | Základní sazba DPH přenesená
|  |  | sníž. přenesená |  | Snížená sazba DPH přenesená
eGTypZakazky |  |  | STA |  | Stavební objekt
|  |  | PRO |  | Provozní soubor
|  |  | ING |  | Inženýrský objekt
|  |  | VON |  | Vedlejší a ostatní náklady
|  |  | OST |  | Ostatní náklady
eGTypPolozky |  |  | 1 |  | Položka typu HSV
|  |  | 2 |  | Položka typu PSV
|  |  | 3 |  | Položka typu M
|  |  | 4 |  | Položka typu OST